## PLANILHA DE SERVIÇOS
PLANILHA DE SERVIÇOS - PAVIMENTAÇÃO
| Município: | MUNICÍPIO DE SANTO ANTONIO DO SUDOESTE |  |  |  |  | SAM | 55
| Projeto : | PAVIMENTAÇÃO DE VIAS URBANAS |  |  |  |  | LOTE nº | 1
| Local da Obra : | VÁRIOS BAIRROS | [5 empty] | Tabela Referência: DER/PR de FEVEREIRO/2023 sem desoneração
[7 empty] | Data Base da aprovação do Orçamento (Decreto 10.086/22 do Paraná, que regulamenta a Lei 14.133/21): | 2023-11-08
| Código | Orígem | DESCRIÇÃO DOS SERVIÇOS | UD | ORÇAMENTO
[5 empty] | QUANT | UNIT | ( R$ ) - PM | ( R$ ) - PM TOTAIS
1 | 1 |  | SERVIÇOS PRELIMINARES |  |  |  |  | 9816.39
74209/1 | COMPOSIÇÃO 00051 | ORSE - jan/23 | PLACA DE OBRA 4,00 X 2,00 M, EM CHAPA DE ACO GALVANIZADO, INCLUSIVE ARMAÇÃO EM MADEIRA E PONTALETES | un | 1 | 3629.43 | 3629.43
73916/2 | COMPOSIÇÃO 02555 | ORSE - jan/23 | PLACA 20x35cm EM CHAPA ESMALTADA PARA IDENTIFICAÇÃO DE LOGRADOUROS | un | 52 | 118.98 | 6186.96
4 | 4 |  | REVESTIMENTO |  | 0 | 0 | 0 | 1803893.59
PAV-085 | PAV-089 | PM Curitiba-abr/22 | Limpeza e Lavagem da pista ( Recape ) | m2 | 18541 | 0.79 | 14647.39
561100 | 561100A | DER | Pintura de ligação com RR-1C - exclusive emulsão | m2 | 37082 | 0.41 | 15203.62
589420 | 589420B | DER mat | Fornecimento de emulsão RR-1C - pintura de ligaçãp | ton | 18.56 | 5062.32 | 93956.66
570000 | 570000A | DER | CBUQ - Reperfilamento (Quantidade menor que 10.000 ton) | ton | 927.05 | 272.97 | 253056.84
589000 | 589000H | DER mat | Fornecimento de CAP - CBUQ (Quantidade menor que 10.000 ton) | ton | 52.86 | 6249.98 | 330373.94
570000 | 570000A | DER | CBUQ - Novo traço - Reperfilamento 2 - "FAIXA C" - (Quant. menor que 10.000 ton) | ton | 1854.1 | 272.69 | 505594.53
589000 | 589000H | DER mat | Fornecimento de CAP - CBUQ (Quantidade menor que 10.000 ton) | ton | 94.57 | 6249.98 | 591060.61
6 | 6 |  | SERVIÇOS DE URBANIZAÇÃO |  | 0 | 0 | 0 | 512202.34
810250 | 810250G | DER | Fincadinha de concreto moldada in loco- (7x20cm-0,014m3/m) | m | 2123.24 | 20.82 | 44205.86
100576 | 100576B | SINAPI | Regularização e Compactação p/ assentamento de calçadas/lajotas/blocos | m2 | 3739 | 3.16 | 11815.24
532500 | 532500C | DER | Lastro de Areia | m3 | 186.95 | 734.6 | 137333.47
605000 | 605000I | DER | Rampa para PNE com Piso Tátil (NBR 9050) - Modelo 04 - 5,94 m2 | un | 36 | 584.3 | 21034.8
| 92396 | SINAPI | EXECUÇÃO DE PASSEIO EM PISO INTERTRAVADO, COM BLOCO RETANGULAR COR NATURAL DE 20 X 10 CM, ESPESSURA 6 CM. AF_10/2022 | m2 | 3346 | 75.3 | 251953.8
| 834909 | DER | Fornecimento e assentamento de piso tátil de concreto alerta/direcional 20x20cm vermelho | m2 | 393 | 116.69 | 45859.17
7 | 7 |  | SINALIZAÇÃO DE TRÂNSITO |  | 0 | 0 | 0 | 50763.14
822000 | 822000 | DER | Faixa de Sinalização Horizontal c/tinta resina acrílica base solvente- (0,034 m2/m2) | m2 | 864 | 37.45 | 32356.8
821300 | 821300 | DER | Suporte metál.galv.fogo d=2,5" c/tampa e aletas anti-giro h=3,00m | un | 26 | 505.45 | 13141.7
820000 | 820000J | DER | Placa sinalização refletiva-retangular dupla (duas de-0,20x060) em L (0,2400 m2/ud) + suporte METÁLICO | un | 8 | 658.08 | 5264.64
11 | 11 |  | ENSAIOS TECNOLÓGICOS |  | 0 | 0 | 0 | 38162.7
|  |  | (Os custos com mobilização e desmobilização de equipe e equipamentos para a extração de amostras para os ensaios tecnológicos, exceto da capa asfáltica, serão de responsabilidade da empresa executora da obra.) |  | 0 | 0 | 0
| 09.04.04 | DAER/RS | Ensaio de Percentagem de Betume - Misturas Betuminosas | un | 7 | 213.36 | 1493.52
| 74022/53 | SINAPI | Ensaio de Controle do Grau de Compactação da Mistura Asfáltica | un | 32 | 163.53 | 5232.96
| 09.05.02 | DAER/RS | Ensaio de Densidade do Material Betuminoso | un | 32 | 58.44 | 1870.08
| 09.04.03 | DAER/RS | Ensaio de tracao por compressao diametral - misturas betuminosas | un | 32 | 120.32 | 3850.24
| 09.04.01 | DAER/RS | Extração de corpo de prova de concreto asfáltico com sonda rotativa | un | 32 | 118.81 | 3801.92
| 09.01.18 | DAER/RS | Mobilização e desmobilização de equipamento e equipe para extração de corpos de prova da capa asfáltica. | gb | 3 | 7304.66 | 21913.98
x
| Data Base da aprovação do Orçamento (Decreto 10.086/22 do Paraná, que regulamenta a Lei 14.133/21): 8/11/2023 | [5 empty] | PREÇO GLOBAL | 2414838.16